## Содержание
Поршневые полугерметичные компрессоры Ридан | Прайс Лист 2026
действует с 01 апреля
Содержание____________________________________________________________________________________________________
Обозначение компрессора |  | 2
Одноступенчатые компрессоры, тип R2-R6 |  | 3
Двухступенчатые компрессоры, R5-R7 |  | 4
Аксессуары |  | 5

## Обозначение компрессора
Поршневые полугерметичные компрессоры
ОБОЗНАЧЕНИЕ КОМПРЕССОРА
R | 4 | F | 5 | E | 4 | K
Защита электродвигателя
В: - базовая
К: - Kriwan
Код напряжения
4: - 380-420В/3ф/50Гц & 460В/3ф/60Гц
Тип масла
М - миниральное
Е - масло POE
Код мощности электродвигателя
Диаметр / Ход поршня
Количество цилиндров
2, 4, 6 - одноступенчатые компрессоры
5 - двухступенчатые компрессоры, 4 цилиндра
7 - двухступенчатые компрессоры, 6 цилиндров
Серия компрессора
R - полугерметичный поршневой компрессор

## R2-R6
Одноступенчатые поршневые компрессоры
2026
Комплект поставки компрессоров:
1) Компрессор с первоначальной заправкой масла и защитной заправкой сухим азотом.
Компрессоры R2,R4,R6 поставляются заправленными маслом POE 32
2) Амортизаторы
3) Электронный блок защиты электродвигателя компрессора
4) Запорные клапаны
5) Нагреватель картера
6) Защита клеммной коробки IP54
Компрессоры для низко-/среднетемпературного применения типа R2, R4, R6
Хладагенты: R404A, R507, R134a
Напряжение питания: 380- 420 В/3 ф /50 Гц
Тип | Холодопр-ность, кВт. R404A, EN12900, MBP (To=-10°C, Tk=+45°C, SH=10K, SC=0K) | Холодопр-ность, кВт. R404A, EN12900, LBP (To=-25°C, Tk=+45°C, SH=10K, SC=0K) | Объемная произ-сть, m3/h 50Hz | Заправка маслом, л | Масса нетто, кг | Код заказа | Цена в ₸, без НДС | Цена в ₸, c НДС 16%
R2D3E4B | 5,91 | 2,71 | 13.42 | 1.5 | 68 | 171R2224 | 1073904 | 747437184
R2C5E4B | 7,55 | 3,54 | 16.24 | 1.5 | 70 | 171R2225 | 1090752 | 759163392
R4F5E4K | 8,17 | 3,82 | 18.05 | 2 | 81 | 171R2411 | 1243008 | 865133568
R4E6E4K | 10,39 | 4,87 | 22.72 | 2 | 82 | 171R2412 | 1292928 | 899877888
R4D8E4K | 12,05 | 5,62 | 26.84 | 2 | 85 | 171R2413 | 1321632 | 919855872
R4C9E4K | 14,97 | 6,9 | 32.48 | 2 | 89 | 171R2414 | 1399008 | 973709568
R4T10E4K | 18,8 | 8,44 | 41.33 | 2.6 | 122 | 171R2426 | 1948128 | 1355897088
R4P11E4K | 21,39 | 9,31 | 48.5 | 2.6 | 127 | 171R4427 | 2014272 | 1401933312
R4N14E4K | 25,62 | 11,5 | 56.25 | 2.6 | 129 | 171R4428 | 2062320 | 1435374720
R4H19E4K | 34,67 | 16,18 | 73.6 | 4.5 | 183 | 171R2406 | 2693184 | 1874456064
R4G22E4K | 40,35 | 19,28 | 84.5 | 4.5 | 192 | 171R2407 | 2899104 | 2017776384
R6H28E4K | 50,99 | 23,9 | 110.5 | 4.75 | 224 | 171R2631 | 3572400 | 2486390400
R6G32E4K | 59,92 | 29,21 | 126.8 | 4.75 | 228 | 171R2632 | 3629808 | 2526346368
R6F45E4K | 71,51 | 34,35 | 151.6 | 4.75 | 238 | 171R2633 | 3847584 | 2677918464
Компрессоры для высокотемпературного применения типа R2, R4, R6
Хладагенты: R407C
Напряжение питания: 380- 420 В/3 ф /50 Гц
Тип | Холодопр-ность, кВт. R407С, EN12900, HBP (To=+5°C, Tk=+50°C, SH=10K, SC=0K) |  | Объемная произ-сть, m3/h 50Hz | Заправка маслом, л | Масса нетто, кг | Код заказа | Цена в ₸, без НДС | Цена в ₸, c НДС 16%
R2D4E4B | 9.04 |  | 13.42 | 1.5 | 71 | 171R4224 | 1144416 | 796513536
R2C6E4B | 11.57 |  | 16.24 | 1.5 | 70 | 171R4225 | 1161888 | 808674048
R4F6E4K | 12.33 | 3,82 | 18.05 | 2 | 85 | 171R4411 | 1360320 | 946782720
R4E7E4K | 15.53 | 4,87 | 22.72 | 2 | 85 | 171R4412 | 1412736 | 983264256
R4D9E4K | 17.99 | 5,62 | 26.84 | 2 | 88 | 171R4413 | 1442688 | 1004110848
R4C12E4K | 22.82 | 6,9 | 32.48 | 2 | 89 | 171R4414 | 1523808 | 1060570368
R4T13E4K | 33.06 | 8,44 | 41.33 | 2.6 | 129 | 171R4426 | 2083536 | 1450141056
R4P16E4K | 37.1 | 9,31 | 48.5 | 2.6 | 135 | 171R4447 | 2152800 | 1498348800
R4N19E4K | 39.02 | 11,5 | 56.25 | 2.6 | 138 | 171R4448 | 2348112 | 1634285952
R4H24E4K | 51.9 | 16,18 | 73.6 | 4.5 | 194 | 171R4406 | 3042000 | 2117232000
R4G30E4K | 61.14 | 19,28 | 84.5 | 4.5 | 192 | 171R4407 | 3317808 | 2309194368
R6H37E4K | 75.32 | 23,9 | 110.5 | 4.75 | 235 | 171R4631 | 3772080 | 2625367680
R6G45E4K | 88.74 | 29,21 | 126.8 | 4.75 | 238 | 171R4632 | 3832608 | 2667495168
R6F53E4K | 104.18 | 34,35 | 151.6 | 4.75 | 241 | 171R4633 | 4211376 | 2931117696

## R5-R7
Двухступенчатые поршневые компрессоры
2026
Комплект поставки компрессоров:
1) Компрессор с первоначальной заправкой масла и защитной заправкой сухим азотом.
Компрессоры R5,R7 поставляются заправленными маслом POE 32
2) Амортизаторы
3) Электронный блок защиты электродвигателя компрессора
4) Запорные клапаны
5) Нагреватель картера
6) Защита клеммной коробки IP54
7) Комплект экономайзера (предустановлен на компрессоре):
-Теплообменник
-Терморегулирующий клапан
-Соленоидный клапан
-Смотровое стекло
-Фильтр-осушитель
Компрессоры для низкотемпературного применения типа R5, R7
Хладагенты: R404A, R507
Напряжение питания: 380- 420 В/3 ф /50 Гц
Тип | Холодопр-ность, кВт. R404A (To=-50°C, Tk=+40°C, SH=10K, SC=0K) | Объемная произ-сть LP/HP, m3/h, 50Hz (1450 об/мин) | Заправка маслом, л | Масса нетто, кг | Код заказа | Цена в ₸, без НДС | Цена в ₸, c НДС 16%
R5G13E4K | 6.64 | 42,3 / 27,0 | 4.5 | 180 | 171R1670 | 5687136 | 6597077.76
R7J18E4K | 9.45 | 63,5 / 31,8 | 4.75 | 209 | 171R1671 | 5774496 | 6698415.36
R7H21E4K | 10.95 | 73,6 / 36,9 | 4.75 | 220 | 171R1672 | 5858112 | 6795409.92
R7G25E4K | 12.48 | 84,5 / 42,3 | 4.75 | 233 | 171R1673 | 6093984 | 7069021.44
R7F31E4K | 14.86 | 101,1 / 50,5 | 4.75 | 234 | 171R1674 | 6133296 | 7114623.36

## Аксессуары
Аксессуары
2026
Код заказа | Описание | Применение | Цена в ₸, без НДС | Цена в ₸, c НДС 16%
32103651927 | Комплект регулятора производительности с крышкой цилиндра | R4F-R4C | 930900 | 1079844
32103651925 | Комплект регулятора производительности с крышкой цилиндра | R4T-R4N | 951588 | 1103842.08
32103651928 | Комплект регулятора производительности с крышкой цилиндра | R4H-R6F | 1137768 | 1319810.88
32101204135 | Электронный блок защиты электродвигателя Kriwan INT69 | R4F-R6F | 216528 | 251172.48
32103406230 | Дифференциальное реле контроля смазки Kriwan Delta P II | R4H-R6F | 336336 | 390149.76
32103652008 | Вентилятор обдува, Ø 300 мм, 380В/3ф/50Гц | R2D-R4C | 414960 | 481353.6
32103652009 | Вентилятор обдува, Ø 350 мм, 380В/3ф/50Гц | R4T-R6F | 537264 | 623226.24
32103652024 | Комплект крепления вентилятора обдува для моделей R2D-R2C | R2D-R2C | 28080 | 32572.8
32103652020 | Комплект крепления вентилятора обдува для моделей R4F-R4C | R4F-R4C | 28080 | 32572.8
32103652021 | Комплект крепления вентилятора обдува для моделей R4V-R4N | R4T-R4N | 30576 | 35468.16
32103652022 | Комплект крепления вентилятора обдува для моделей R4H-R4G | R4H-R4G | 35568 | 41258.88
32103652023 | Комплект крепления вентилятора обдува для моделей R6H-R6F | R6H-R6F | 40560 | 47049.6
32103206085 | Нагреватель картера, 100 Вт | R2D-R4C | 39162 | 45427.92
32101406087 | Нагреватель картера, 120 Вт | R4T-R4N | 45036 | 52241.76
32103406031 | Нагреватель картера, 140 Вт | R4H-R6F | 47298 | 54865.68
32103406011 | Адаптер для присоединения регулятора уровня масла | R4H-R6F | 24834 | 28807.44